## Zadanie
Odberateľ: Základná škola s materskou školou Makov č. 264 |  |  |  | Spracoval: | [20 empty] | V module | Hlavička1 | Mena | Hlavička2 | Obdobie | Počet des.miest | Formát
Projektant: ARST Podvysoká 129 |  |  |  | JKSO : | [20 empty] | Rozpočet | Prehľad rozpočtových nákladov v | EUR |  |  | 1 | 123.5
Dodávateľ: |  |  |  | Dátum: 27.02.2020 | [20 empty] | Čerpanie | Súpis vykonaných prác a dodávok v | EUR | za obdobie | Mesiac 2011 | 2 | 123.46
[25 empty] | VK | Prehľad kalkulovaných nákladov v | EUR |  |  | 3 | 123.457
Stavba : Exterierová učebňa - Základná škola s materskou školou Makov | [24 empty] | VF | Súpis vykonaných prác a dodávok v | EUR | za obdobie | Mesiac 2011 | 4 | 123.4567
[30 empty] | N | 123.46
HLUBINA Stanislav |  |  | Prehľad rozpočtových nákladov v EUR
Por. | Kód | Kód položky | Popis položky, stavebného dielu, remesla, | Množstvo | Merná | Jednotková | Konštrukcie | Špecifikovaný | Spolu | Hmotnosť v tonách |  | Suť v tonách |  | DPH | Pozícia | Množstvo | Množstvo | Množstvo | Vyňatý | Vysoká sadzba | Typ | Nh | X | Y | Klasifikácia | Katalógové | Typ | AC | AD | Jedn. cena | Index JC | Množstvo | Index mn. | Zaradenie | Lev0
číslo | cen. |  | výkaz-výmer | výmera | jednotka | cena | a práce | materiál |  | Jednotková | Spolu | Jednotková | Spolu | % |  | rozpočtované | od začiatku | dodatok | z režimu stavba | DPH ( materiál ) | položky |  |  |  | produkcie | číslo | ceny | [6 empty] | pre KL | pozícia
PRÁCE A DODÁVKY HSV
1 - ZEMNE PRÁCE
1 | 272 | 131201101 | Hĺbenie zárezov v horn. tr. 3 | 13.124 | m3 |  | 0 |  | 0 |  | 0 |  | 0 | [7 empty] | E |  | 13120-1101 | 131201101 | 45.11.21 | [8 empty] | EK | S
|  |  | 14,88*5,88*0,15 = 13,124 | [17 empty] | a
2 | 272 | 133201101 | Hĺbenie šachiet v horn. tr. 3 do 100 m3 | 5.12 | m3 |  | 0 |  | 0 |  | 0 |  | 0 | [7 empty] | E |  | 13320-1101 | 133201101 | 45.11.21 | [8 empty] | EK | S
|  |  | 0,80*0,80*1,00*8 = 5,120 | [17 empty] | a
3 | 272 | 162201102 | Vodorovné premiestnenie výkopu do 50 m horn. tr. 1-4 | 43.237 | m3 |  | 0 |  | 0 |  | 0 |  | 0 | [7 empty] | E |  | 16220-1102 | 162201102 | 45.11.24 | [8 empty] | EK | S
4 | 272 | 162501101 | Vodorovné premiestnenie výkopu do 2500 m horn. tr. 1-4 | 18.244 | m3 |  | 0 |  | 0 |  | 0 |  | 0 | [7 empty] | E |  | 16250-1101 | 162501101 | 45.11.24 | [8 empty] | EK | S
|  |  | 13,124+5,12 = 18,244 | [17 empty] | a
5 | 001 | 171151101 | Hutnenie podkladu pre akýkoľvek sklon, dĺžku a mieru zhutnenia | 87.494 | m2 |  | 0 |  | 0 |  | 0 |  | 0 | [7 empty] | E |  | 17115-1101 | 171151101 | 45.11.24 | [8 empty] | EK | S
|  |  | 14,88*5,88 = 87,494 | [17 empty] | a
6 | 272 | 171201201 | Uloženie sypaniny na skládku - vrámci obce bez poplatku | 18.244 | m3 |  | 0 |  | 0 |  | 0 |  | 0 | [7 empty] | E |  | 17120-1201 | 171201201 | 45.11.24 | [8 empty] | EK | S
7 | 231 | 182001111 | Plošná úprava terénu, nerovnosti do +-100 mm v rovine | 43.52 | m2 |  | 0 |  | 0 |  | 0 |  | 0 | [7 empty] | E |  | 18200-1111 | 182001111 | 45.11.21 | [8 empty] | EK | S
|  |  | okolo zámkovej dlažby | [17 empty] | a
|  |  | 15,88*1,00*2 = 31,760 | [17 empty] | a
|  |  | 5,88*1,00*2 = 11,760 | [17 empty] | a
|  |  | 1 - ZEMNE PRÁCE spolu: | 0 |  |  | 0 | 0 | 0 |  | 0 |  | 0 | [8 empty] | 0
2 - ZÁKLADY
8 | 011 | 275321411 | Základové pätky zo železobetónu tr. C25/30 | 3.84 | m3 |  | 0 |  | 0 | 2.2371 | 8.5903 |  | 0 | [7 empty] | E |  | 27532-1411 | 275321411 | 45.25.32 | [8 empty] | EK | S
|  |  | 0,80*0,80*0,60*8 = 3,072 | [17 empty] | a
|  |  | 0,40*0,40*0,60*8 = 0,768 | [17 empty] | a
9 | 011 | 275351217 | Debnenie základových pätiek drevené tradičné, zhotovenie | 7.68 | m2 |  | 0 |  | 0 | 0.00388 | 0.029798 |  | 0 | [7 empty] | E |  | 27535-1217 | 275351217 | 45.25.32 | [8 empty] | EK | S
|  |  | 0,40*0,60*4*8 = 7,680 | [17 empty] | a
10 | 011 | 275351218 | Debnenie základových pätiek drevené tradičné, odstránenie | 7.68 | m2 |  | 0 |  | 0 |  | 0 |  | 0 | [7 empty] | E |  | 27535-1218 | 275351218 | 45.25.32 | [8 empty] | EK | S
11 | 011 | 275361821 | Výstuž základových pätiek BSt 500 (10505) | 0.154 | t |  | 0 |  | 0 | 1.15 | 0.1771 |  | 0 | [7 empty] | E |  | 27536-1821 | 275361821 | 45.25.32 | [8 empty] | EK | S
|  |  | 40 kg/m3 | [17 empty] | a
|  |  | 3,84*0,04 = 0,154 | [17 empty] | a
12 | 002 | 289970111 | Vrstva z geotextílie Tatratex PP 300g/m2 prisypaním | 87.494 | m2 |  | 0 |  | 0 | 0.00049 | 0.042872 |  | 0 | [7 empty] | E |  | 28997-0111 | 289970111 | 45.25.21 | [8 empty] | EK | S
|  |  | 2 - ZÁKLADY spolu: | 0 |  |  | 0 | 0 | 0 |  | 8.8401 |  | 0 | [8 empty] | 0
5 - KOMUNIKÁCIE
13 | 221 | 596811221 | Kladenie bet. dlažby pre chodcov do lôžka z kam., veľ. do 0,25 m2, pl. 50-100 m2 | 87.494 | m2 |  | 0 |  | 0 | 0.101 | 8.8369 |  | 0 | [7 empty] | E |  | 59681-1221 | 596811221 | 45.23.12 | [8 empty] | EK | S
14 | MAT | 592479500 | Dlažba betonová vymývaná 50x50x5 cm | 91.869 | m2 |  |  | 0 | 0 | 0.12 | 11.0243 |  | 0 | [7 empty] | D |  | 592479500 | 592479500 | 26.61.11 | [8 empty] | EZ | S
|  |  | 87,494*1,05 = 91,869 | [17 empty] | a
|  |  | 5 - KOMUNIKÁCIE spolu: | 0 |  |  | 0 | 0 | 0 |  | 19.8612 |  | 0 | [8 empty] | 0
6 - ÚPRAVY POVRCHOV, PODLAHY, VÝPLNE
15 | 011 | 631571003 | Násyp z kameniva drveného | 8.749 | m3 |  | 0 |  | 0 | 1.837 | 16.0719 |  | 0 | [7 empty] | E |  | 63157-1003 | 631571003 | 45.25.50 | [8 empty] | EK | S
|  |  | 87,494*0,10 = 8,749 | [17 empty] | a
|  |  | 6 - ÚPRAVY POVRCHOV, PODLAHY, VÝPLNE spolu: | 0 |  |  | 0 | 0 | 0 |  | 16.0719 |  | 0 | [8 empty] | 0
9 - OSTATNÉ KONŠTRUKCIE A PRÁCE
16 | 272 | 919734205 | Rezanie betonovej dlažby hr. do 5 cm | 20.76 | m |  | 0 |  | 0 | 4e-05 | 0.0008304 |  | 0 | [7 empty] | E |  | 91973-4205 | 919734205 | 45.23.12 | [8 empty] | EK | S
|  |  | 14,88+5,88 = 20,760 | [17 empty] | a
17 | 003 | 941955004 | Lešenie ľahké prac. pomocné výš. podlahy do 3,5 m | 40 | m2 |  | 0 |  | 0 | 0.00588 | 0.2352 |  | 0 | [7 empty] | E |  | 94195-5004 | 941955004 | 45.25.10 | [8 empty] | EK | S
18 | 011 | 952901411 | Vyčistenie ostatných objektov | 87.494 | m2 |  | 0 |  | 0 |  | 0 |  | 0 | [7 empty] | E |  | 95290-1411 | 952901411 | 45.45.13 | [8 empty] | EK | S
19 | 014 | 953941721 | Osadenie objímok a držiakov v murive betónovom | 8 | kus |  | 0 |  | 0 | 0.00452 | 0.03616 |  | 0 | [7 empty] | E |  | 95394-1721 | 953941721 | 45.45.13 | [8 empty] | EK | S
20 | MAT | 553000113 | Kotevné železo | 8 | kus |  |  | 0 | 0 |  | 0 |  | 0 | [7 empty] | D |  | 553000113 | 553000113 | 28.11.23 | [8 empty] | EZ | S
21 | 221 | 998223011 | Presun hmôt pre pozemné komunikácie, kryt dláždený | 45.045 | t |  | 0 |  | 0 |  | 0 |  | 0 | [7 empty] | E |  | 99822-3011 | 998223011 | 45.23.12 | [8 empty] | EK | S
|  |  | 9 - OSTATNÉ KONŠTRUKCIE A PRÁCE spolu: | 0 |  |  | 0 | 0 | 0 |  | 0.27219 |  | 0 | [8 empty] | 0
|  |  | PRÁCE A DODÁVKY HSV spolu: | 0 |  |  | 0 | 0 | 0 |  | 45.0454 |  | 0 | [8 empty] | 0
PRÁCE A DODÁVKY PSV
762 - Konštrukcie tesárske
22 | 763 | 763734113 | Montáž krokiev, väzníc, stužidiel prierez. plocha do 500 cm2 | 337 | m |  | 0 |  | 0 |  | 0 |  | 0 | [7 empty] | I |  | 76373-4113 | 763734113 | 45.22.11 | [8 empty] | IK | S
|  |  | nosníky 180/180 mm | [17 empty] | a
|  |  | 4,45*6 = 26,700 | [17 empty] | a
|  |  | 4,65*4 = 18,600 | [17 empty] | a
|  |  | stlpy 180/180 mm | [17 empty] | a
|  |  | 4,95*4 = 19,800 | [17 empty] | a
|  |  | 5,90*4 = 23,600 | [17 empty] | a
|  |  | väznica 180/240 mm | [17 empty] | a
|  |  | 5,50*4 = 22,000 | [17 empty] | a
|  |  | 6,60*2 = 13,200 | [17 empty] | a
|  |  | krokva 80/200 mm | [17 empty] | a
|  |  | 6,90*23 = 158,700 | [17 empty] | a
|  |  | vzpera 150/150 mm | [17 empty] | a
|  |  | 1,50*16 = 24,000 | [17 empty] | a
|  |  | 1,90*16 = 30,400 | [17 empty] | a
23 | MAT | 605151500 | Hranol SM 1 | 8.973 | m3 |  |  | 0 | 0 | 0.55 | 4.9352 |  | 0 | [7 empty] | D |  | 605151500 | 605151500 | 20.10.10 | [8 empty] | IZ | S
|  |  | 88,70*0,18*0,18*1,10 = 3,161 | [17 empty] | a
|  |  | 35,20*0,18*0,24*1,10 = 1,673 | [17 empty] | a
|  |  | 158,70*0,08*0,20*1,10 = 2,793 | [17 empty] | a
|  |  | 54,40*0,15*0,15*1,10 = 1,346 | [17 empty] | a
24 | MAT | 605959820 | Prirážka za hoblovanie | 185.376 | m2 |  |  | 0 | 0 |  | 0 |  | 0 | [7 empty] | D |  | 605959820 | 605959820 | 20.10.22 | [8 empty] | IZ | S
|  |  | 88,70*0,72 = 63,864 | [17 empty] | a
|  |  | 35,200,84 | [17 empty] | a
|  |  | 158,70*0,56 = 88,872 | [17 empty] | a
|  |  | 54,40*0,60 = 32,640 | [17 empty] | a
25 | 762 | 762341260 | Montáž debnenia striech striech rovných a šikmých z palubiek | 110.124 | m2 |  | 0 |  | 0 |  | 0 |  | 0 | [7 empty] | I |  | 76234-1260 | 762341260 | . . | [8 empty] | IK | S
|  |  | 15,96*6,90 = 110,124 | [17 empty] | a
26 | MAT | 611917330 | Obloženie palubové hr. 18mm | 121.136 | m2 |  |  | 0 | 0 | 0.01098 | 1.3301 |  | 0 | [7 empty] | D |  | 611917330 | 611917330 | 20.30.13 | [8 empty] | IZ | S
|  |  | 110,124*1,10 = 121,136 | [17 empty] | a
27 | 762 | 762342203 | Montáž latovania striech, rozpätie 22 až 36 cm, vrátane vyrez. otvor. do 0,25 m2 | 110.124 | m2 |  | 0 |  | 0 |  | 0 |  | 0 | [7 empty] | I |  | 76234-2203 | 762342203 | 45.22.11 | [8 empty] | IK | S
28 | 762 | 762342451 | Montáž kontralate | 158.7 | m |  | 0 |  | 0 |  | 0 |  | 0 | [7 empty] | I |  | 76234-2451 | 762342451 | . . | [8 empty] | IK | S
29 | MAT | 605171010 | Lata SM 1 + protihnilobný náter | 1.43 | m3 |  |  | 0 | 0 | 0.55 | 0.7865 |  | 0 | [7 empty] | D |  | 605171010 | 605171010 | 20.10.10 | [8 empty] | IZ | S
|  |  | 15,96*24*0,06*0,04*1,10 = 1,011 | [17 empty] | a
|  |  | 158,70*0,08*0,03*1,10 = 0,419 | [17 empty] | a
30 | 762 | 762395000 | Spojovacie a ochranné prostriedky k montáži krovov | 12.385 | m3 |  | 0 |  | 0 | 0.02089 | 0.25872 |  | 0 | [7 empty] | I |  | 76239-5000 | 762395000 | 45.22.11 | [8 empty] | IK | S
|  |  | 8,973+1,43 = 10,403 | [17 empty] | a
|  |  | 110,124*0,018 = 1,982 | [17 empty] | a
31 | 762 | 998762202 | Presun hmôt pre tesárske konštr. v objektoch výšky do 12 m |  | % |  | 0 |  | 0 |  | 0 |  | 0 | [7 empty] | I |  | 99876-2202 | 998762202 | 45.42.13 | [8 empty] | IK | S
|  |  | 762 - Konštrukcie tesárske spolu: | 0 |  |  | 0 | 0 | 0 |  | 7.3104 |  | 0 | [8 empty] | 0
764 - Konštrukcie klampiarske
32 | 764 | 764171434 | Záveterná lišta | 29.76 | m |  | 0 |  | 0 | 0.00473 | 0.14076 |  | 0 | [7 empty] | I |  | 76417-1434 | 764171434 | 45.22.13 | [8 empty] | IK | S
|  |  | 6,90*2 = 13,800 | [17 empty] | a
|  |  | 15,96*1 = 15,960 | [17 empty] | a
33 | 765 | 765901157 | Podstrešná fólia | 110.124 | m2 |  | 0 |  | 0 | 0.00014 | 0.015417 |  | 0 | [7 empty] | I |  | 76590-1157 | 765901157 | 45.22.12 | [8 empty] | IK | S
34 | 764 | 7641720071 | Škridlové tabule s posypom | 110.124 | m2 |  | 0 |  | 0 | 0.0075 | 0.82593 |  | 0 | [7 empty] | I |  | 76417-2007 | 7641720071 | . . | [8 empty] | IK | S
35 | 764 | 764394330 | Podkladový pás | 15.96 | m |  | 0 |  | 0 | 0.00056 | 0.0089376 |  | 0 | [7 empty] | I |  | 76439-4330 | 764394330 | 45.22.13 | [8 empty] | IK | S
36 | 764 | 764751112 | Rúry odkvapové d 100 mm, plech farebný | 10 | m |  | 0 |  | 0 | 0.00172 | 0.0172 |  | 0 | [7 empty] | I |  | 76475-1112 | 764751112 | 45.22.13 | [8 empty] | IK | S
|  |  | 5,00*2 = 10,000 | [17 empty] | a
37 | 764 | 764751132 | Koleno rúry odkvapovej d 100 mm | 2 | kus |  | 0 |  | 0 | 0.00038 | 0.00076 |  | 0 | [7 empty] | I |  | 76475-1132 | 764751132 | 45.22.13 | [8 empty] | IK | S
38 | 764 | 764751142 | Výtokové koleno odkvapové d 100 mm | 2 | kus |  | 0 |  | 0 | 0.00038 | 0.00076 |  | 0 | [7 empty] | I |  | 76475-1142 | 764751142 | 45.22.13 | [8 empty] | IK | S
39 | 764 | 764761122 | Žľab pododkvapný d 150 mm, plech farebný | 15.96 | m |  | 0 |  | 0 | 0.00136 | 0.021706 |  | 0 | [7 empty] | I |  | 76476-1122 | 764761122 | 45.22.13 | [8 empty] | IK | S
40 | 764 | 764761232 | Kotlík kruh. žľabu d 150 mm | 2 | kus |  | 0 |  | 0 | 0.00025 | 0.0005 |  | 0 | [7 empty] | I |  | 76476-1232 | 764761232 | 45.22.13 | [8 empty] | IK | S
41 | 764 | 998764201 | Presun hmôt pre klampiarske konštr. v objektoch výšky do 6 m |  | % |  | 0 |  | 0 |  | 0 |  | 0 | [7 empty] | I |  | 99876-4201 | 998764201 | 45.22.13 | [8 empty] | IK | S
|  |  | 764 - Konštrukcie klampiarske spolu: | 0 |  |  | 0 | 0 | 0 |  | 1.032 |  | 0 | [8 empty] | 0
783 - Nátery
42 | 783 | 783626200 | Nátery stolár. výrobkov lazurovacím lakom 2x lakovaním | 325.068 | m2 |  | 0 |  | 0 | 0.00022 | 0.071515 |  | 0 | [7 empty] | I |  | 78362-6200 | 783626200 | 45.44.22 | [8 empty] | IK | S
|  |  | hranoly | [17 empty] | a
|  |  | 88,70*0,72 = 63,864 | [17 empty] | a
|  |  | 35,20*0,84 = 29,568 | [17 empty] | a
|  |  | 158,70*0,56 = 88,872 | [17 empty] | a
|  |  | 54,40*0,60 = 32,640 | [17 empty] | a
|  |  | perodrážka | [17 empty] | a
|  |  | 110,124 = 110,124 | [17 empty] | a
|  |  | 783 - Nátery spolu: | 0 |  |  | 0 | 0 | 0 |  | 0.071515 |  | 0 | [8 empty] | 0
|  |  | PRÁCE A DODÁVKY PSV spolu: | 0 |  |  | 0 | 0 | 0 |  | 8.4139 |  | 0 | [8 empty] | 0
|  |  | Za rozpočet celkom | 0 |  |  | 0 | 0 | 0 |  | 53.4593 |  | 0 | [8 empty] | 0

## Rekapitulacia
Odberateľ: Základná škola s materskou školou Makov č. 264 |  |  |  | Spracoval: |  |  | V module | Hlavička1 | Mena | Hlavička2 | Obdobie
Projektant: ARST Podvysoká 129 |  |  |  | JKSO : |  |  | Rozpočet | Rekapitulácia rozpočtu v | EUR
Dodávateľ: |  |  |  | Dátum: 27.02.2020 |  |  | Čerpanie | Rekapitulácia splátky v | EUR | za obdobie | Mesiac 2011
[7 empty] | VK | Rekapitulácia výrobnej kalkulácie v | EUR
Stavba : Exterierová učebňa - Základná škola s materskou školou Makov | [6 empty] | VF | Rekapitulácia splátky v | EUR | za obdobie | Mesiac 2011
HLUBINA Stanislav | Rekapitulácia rozpočtu v EUR
Popis položky, stavebného dielu, remesla | Konštrukcie | Špecifikovaný | Spolu | Hmotnosť v t | Suť v tonách | Nh
|  | materiál |  | Spolu | Spolu | Spolu
1 - ZEMNE PRÁCE | 0 | 0 | 0 | 0 | 0 | 0
2 - ZÁKLADY | 0 | 0 | 0 | 8.8401 | 0 | 0
5 - KOMUNIKÁCIE | 0 | 0 | 0 | 19.8612 | 0 | 0
6 - ÚPRAVY POVRCHOV, PODLAHY, VÝPLNE | 0 | 0 | 0 | 16.0719 | 0 | 0
9 - OSTATNÉ KONŠTRUKCIE A PRÁCE | 0 | 0 | 0 | 0.27219 | 0 | 0
PRÁCE A DODÁVKY HSV spolu: | 0 | 0 | 0 | 45.0454 | 0 | 0
762 - Konštrukcie tesárske | 0 | 0 | 0 | 7.3104 | 0 | 0
764 - Konštrukcie klampiarske | 0 | 0 | 0 | 1.032 | 0 | 0
783 - Nátery | 0 | 0 | 0 | 0.071515 | 0 | 0
PRÁCE A DODÁVKY PSV spolu: | 0 | 0 | 0 | 8.4139 | 0 | 0
Za rozpočet celkom | 0 | 0 | 0 | 53.4593 | 0 | 0

## Kryci list
HLUBINA Stanislav |  |  |  | Krycí list rozpočtu v EUR |  |  |  |  | V module | Hlavička1 | Mena | Hlavička2 | Obdobie
| Stavba : Exterierová učebňa - Základná škola s materskou školou Makov |  |  |  | Miesto: |  |  |  | Rozpočet | Krycí list rozpočtu v | EUR
[5 empty] | JKSO : |  |  |  | Čerpanie | Krycí list splátky v | EUR | za obdobie | Mesiac 2011
[9 empty] | VK | Krycí list výrobnej kalkulácie v | EUR
| Rozpočet: |  | Zmluva č.: |  | Spracoval: |  | Dňa: | 27.02.2020 | VF | Krycí list splátky v | EUR | za obdobie | Mesiac 2011
| Odberateľ: | Základná škola s materskou školou Makov č. 264 |  |  | IČO:
DIČ:
| Dodávateľ: |  |  |  | IČO:
DIČ:
| Projektant: | ARST Podvysoká 129 |  |  | IČO:
DIČ:
|  |  |  | 0 |  |  |  | 0
|  |  |  | 0 |  |  |  | 0
|  |  |  | 0 |  |  |  | 0
A | ZRN | Konštrukcie | Špecifikovaný materiál | Spolu ZRN | B | IN - Individuálne náklady
1 | HSV: | 0 | 0 | 0 | 6 | Práce nadčas |  | 0
2 | PSV: | 0 | 0 | 0 | 7 | Murárske výpomoce |  | 0
3 | MCE: |  |  | 0 | 8 | Bez pevnej podlahy |  | 0
4 | Iné: |  |  | 0 | 9 |  |  | 0
5 | Súčet: | 0 | 0 | 0 | 10 |  | Súčet riadkov 6 až 9: | 0
C |  | NUS - náklady umiestnenia stavby |  |  | D | ON - ostatné náklady
11 | Zariadenie staveniska |  | 0% | 0 | 16 | Ostatné náklady uvedené v rozpočte |  | 0
12 | Prevádzkové vplyvy |  | 0% | 0 | 17 | Inžinierska činnosť |  | 0
13 | Sťažené podmienky |  | 0% | 0 | 18 | Projektové práce |  | 0
14 |  |  | 0% | 0 | 19 |  |  | 0
15 |  |  | Sučet riadkov 11 až 14: | 0 | 20 |  | Sučet riadkov 16 až 19: | 0
| projektant, rozpočtár cenár |  | pečiatka: |  | E | Celkové náklady
[5 empty] | 21 |  | Súčet riadkov 5, 10, 15 a 20: | 0
| podpis: |  |  |  | 22 | DPH 20% z: | 0 | 0
| dátum: |  |  |  | 23 | DPH 0% z: | 0 | 0
[5 empty] | 24 |  | Sučet riadkov 21 až 23: | 0
[5 empty] | F | Odpočet - prípočet |  | 0
|  | odberateľ, obstarávateľ |  |  |  | dodávateľ, zhotoviteľ
| podpis: |  |  |  | podpis:
| dátum: |  |  |  | dátum:
| pečiatka: |  |  |  | pečiatka: